## Read Me
This template can be used to document integration requirements for customer developed integrations with SAP S/4HANA Cloud. Adjust the form as needed. For Example add additional fields as you see useful.
Tab Name | Description
Interface Details | This tab provides detailed technical information on the interface regarding APIs used, URLs of APIs, authentication requirements, etc. The data capture on this tab is flexible and intended to be adjusted based on scenario. Adjust the columns as needed, add columns and lines as required. The goal of this tab is to document all technical details of all participating systems in the integration.
Interface Diagram | If required, you can paste a picture of the integration scenario here showing a visual picture of the interface.
Mapping Details | This tab will outline interface logic in terms of how the APIs will be called (input parameters, filters), mapping logic and field to field mapping between source and target systems
Testing | Document test results.
File Format SFTP | In the case of SFTP scenarios, this tab can be used to document the flat file format, naming conventions, etc
Example | Use this tab to provide an example of the interface logic. For example, you could show a sample scenario using Postman to call the APIs
General Instructions

## Interface Details
S/4HANA Cloud Technical Specification Document
Version Information
Version | Author | Description of Changes
1.0 |  | Document Creation
Interface Details
Interface Name: | SI_Ventas_POS_to_CAR
Interface Description: | Ventas de POS al sistema CAR
Source System: | SPVF POS
Target System: | SAP CAR
Batch/Realtime: | Sincrono | Method of Scheduling (Batch): | N/A |  | Frequency: | On Demand
Communcation Scenario(s): | N/A
Protocols: | S/4HC->CPI | HTTPS (OData/Rest) |  | CPI->S/4HC | HTTPS(OData)
API Details
| Name | API Type | API Link | API URL
S/4HC | SI_Ventas_POS_to_CAR | Interface | Api "Z" CAR VENTAS POR CAR | http://vhpefqcaai01.hec.fraiche.com.mx:8000/sap/bc/srt/xip/sap/zsi_ventas_pos_to_car/200/zsi_ventas_pos_car/si_op_ventas_pos_car
API 1:
API 2:
API 3:
API 4:
API 5:
non-S/4HC system
API 1:
API 2:
Implementation Details
S/4HC Configuration | Quality | Production
Communication User
Communication System
Authentication Type
Communication Arrangement
Non S/4HC | Quality | Production
UserName
Authentication Type
SFTP site
SFTP directory name…
File Name
CPI Adapters
SAP SFTP Adapter | Quality | Production
Address | https://l250326-iflmap.hcisbp.us3.hana.ondemand.com/cxf/soap/POS/CAR/ventas
Authorization | Basic Authentication | Basic Authentication
SAP OData Receiver | Quality | Production
URL | https://l250326-iflmap.hcisbp.us3.hana.ondemand.com/cxf/soap/POS/CAR/ventas
Authentication Type | Basic Authentication | Basic Authentication
Credential Name | PVFCAR | PVFCAR
Error Handling / Special Procedures
Document Error Handling Procedures here
El tratamiento de exepciones esta definido en el Documento de Arquitectura & Especificacion Funcional

## Interface Diagram
Interface Diagram
iFlow Diagram (to be entered after iFlow is developed)

## Mapping Details
Venta - Notas - Tickets
/POSDW/BAPITRANSACTION | Datos cabecera de transacción TPV |  |  |  | Ejemplo
RETAILSTOREID | CHAR | 10 | 0 | Tienda | CF08
BUSINESSDAYDATE | DATS | 8 | 0 | Fecha de contabilización | 20211122
TRANSACTIONTYPECODE | CHAR | 4 | 0 | Tipo de transacción | V001 | Para transacciones de Venta Notas es constante: V001
WORKSTATIONID | CHAR | 10 | 0 | Número de TPV |  | El campo es de una longitud mayor se coloca en campo de extensión TPV
TRANSACTIONSEQUENCENUMBER | CHAR | 20 | 0 | Número transacción | MS235694
BEGINDATETIMESTAMP | CHAR | 14 | 0 | Segundo en que se inicia la transacción | 20210325181100
ENDDATETIMESTAMP | CHAR | 14 | 0 | Segundo en que finaliza la transacción | 20210325181100
DEPARTMENT | CHAR | 10 | 0 | Departamento
OPERATORQUALIFIER | CHAR | 1 | 0 | Cualificador cajero
OPERATORID | CHAR | 30 | 0 | Número o nombre cajero/a | cperez | Este campo será utilizado para asignar el Id del Vendedor.
TRANSACTIONCURRENCY | CUKY | 5 | 0 | Moneda de la transacción | MXN
TRANSACTIONCURRENCY_ISO | CHAR | 3 | 0 | Moneda de la transacción
PARTNERQUALIFIER | CHAR | 1 | 0 | Cualificador p.número interlocutor
PARTNERID | CHAR | 13 | 0 | Número interlocutor
ACTIVITYTIME | DEC | 13 | 3 | Documento tiempo de tratamiento
REGISTERTIME | DEC | 13 | 3 | Hora de registro
TENDERTIME | DEC | 13 | 3 | Tiempo de tratamiento forma de pago
PAUSETIME | DEC | 13 | 3 | Libre
TRAININGTIME | DEC | 13 | 3 | Duración de formación
TILLID | CHAR | 10 | 0 | Número de caja registradora utilizada con cliente TPV
CUSTOMERIDPOS | CHAR | 16 | 0 | ID de cliente de TPV | ZNOTA
CUSTOMERAGE | INT1 | 3 | 0 | Edad del cliente | 18
CUSTOMERENTRYMETHOD | CHAR | 1 | 0 | Método de registro para ID de cliente
ORIGRETAILSTOREID | CHAR | 10 | 0 | Referencia a recibo original para ID de tienda
ORIGBUSINESSDAYDATE | DATS | 8 | 0 | Referencia a recibo original para fecha de contabilización
ORIGWORKSTATIONID | CHAR | 10 | 0 | Referencia a recibo original para ID de estación de trabajo
ORIGTRANSNUMBER | CHAR | 20 | 0 | Referencia a recibo original para número de transacción
ORIGBEGINTIMESTAMP | CHAR | 14 | 0 | Referencia a recibo original para cronomarcador de inicio
ORIGREASONCODE | CHAR | 4 | 0 | Motivo
ORIGLINEITEMNUMBER | CHAR | 10 | 0 | Referencia en recibo original para número partida individual
LOGSYS | CHAR | 10 | 0 | Sistema lógico
/POSDW/BAPIRETAILLINEITEM | Dat.posición transacción comercial |  |  |  | Ejemplo
RETAILSTOREID | CHAR | 10 | 0 | Tienda | CF08
BUSINESSDAYDATE | DATS | 8 | 0 | Fecha de contabilización | 20211122
TRANSACTIONTYPECODE | CHAR | 4 | 0 | Tipo de transacción | V001 | Para transacciones de Venta Notas es constante: V001
WORKSTATIONID | CHAR | 10 | 0 | Número de TPV
TRANSACTIONSEQUENCENUMBER | CHAR | 20 | 0 | Número transacción | MS235694
RETAILSEQUENCENUMBER | CHAR | 10 | 0 | Número posición venta | 1 | Consecutivo, si es la primera posición = 1, segunda posición = 2, tercera posición = 3, etc
RETAILTYPECODE | CHAR | 4 | 0 | Tp.pos.ventas | V001 | Constante: V001 para Ventas
RETAILREASONCODE | CHAR | 4 | 0 | Motivo de operación de ventas
ITEMIDQUALIFIER | CHAR | 1 | 0 | Cualificador para ID de artículo | 2 | Constante 2: Artículo SAP
ITEMID | CHAR | 18 | 0 | ID de artículo (18 caracteres) | VK 11 | Artículo SAP
RETAILQUANTITY | QUAN | 13 | 3 | Cantidad en unidad medida venta | 1 | Signo positivo cuando es venta
SALESUNITOFMEASURE | UNIT | 3 | 0 | Unidad de medida de venta | G
SALESUNITOFMEASURE_ISO | UNIT | 3 | 0 | Unidad medida venta (ISO-Code)
SALESAMOUNT | DEC | 28 | 9 | Valor venta real | 5 | Signo positivo cuando es venta, con impuesto, sin ser afectado por descuento
NORMALSALESAMOUNT | DEC | 28 | 9 | Valor venta normal | #REF! | Signo positivo cuando es venta, con impuesto, afectado por descuento
COST | DEC | 28 | 9 | Costes
BATCHID | CHAR | 10 | 0 | Lote
SERIALNUMBER | CHAR | 25 | 0 | Número de serie
PROMOTIONID | CHAR | 10 | 0 | ID de acción
ITEMIDENTRYMETHODCODE | CHAR | 4 | 0 | Método registro
ACTUALUNITPRICE | DEC | 28 | 9 | Precio de venta del artículo por unidad | 5 | Precio Unitario, con impuesto
UNITS | QUAN | 13 | 3 | Volumen de ventas
SCANTIME | CHAR | 14 | 0 | Cronomarcador de una posición de venta escaneada
NONEXISTENTARTICLEID | CHAR | 18 | 0 | ID de artículo no existente (18 caracteres)
NONEXISTENTEAN | CHAR | 18 | 0 | Número de artículo no existente (EAN/GTIN)
ENTEREDEAN | CHAR | 18 | 0 | Número de artículo europeo indicado
ORIGRETAILSTOREID | CHAR | 10 | 0 | Referencia a recibo original para ID de tienda
ORIGBUSINESSDAYDATE | DATS | 8 | 0 | Referencia a recibo original para fecha de contabilización
ORIGWORKSTATIONID | CHAR | 10 | 0 | Referencia a recibo original para ID de estación de trabajo
ORIGTRANSNUMBER | CHAR | 20 | 0 | Referencia a recibo original para número de transacción
ORIGBEGINTIMESTAMP | CHAR | 14 | 0 | Referencia a recibo original para cronomarcador de inicio
ORIGREASONCODE | CHAR | 4 | 0 | Motivo
ORIGLINEITEMNUMBER | CHAR | 10 | 0 | Referencia en recibo original para número partida individual
LOGSYS | CHAR | 10 | 0 | Sistema lógico
ITEMID_LONG | CHAR | 40 | 0 | ID de artículo (40 caracteres)
NONEXISTENTARTICLEID_LONG | CHAR | 40 | 0 | ID de artículo no existente (40 caracteres)
/POSDW/BAPIRETAILLINEITEM | Dat.posición transacción comercial |  |  |  | Ejemplo
RETAILSTOREID | CHAR | 10 | 0 | Tienda | CF08
BUSINESSDAYDATE | DATS | 8 | 0 | Fecha de contabilización | 20211122
TRANSACTIONTYPECODE | CHAR | 4 | 0 | Tipo de transacción | V001 | Para transacciones de Venta Notas es constante: V001
WORKSTATIONID | CHAR | 10 | 0 | Número de TPV
TRANSACTIONSEQUENCENUMBER | CHAR | 20 | 0 | Número transacción | MS235694
RETAILSEQUENCENUMBER | CHAR | 10 | 0 | Número posición venta | 2 | Consecutivo, si es la primera posición = 1, segunda posición = 2, tercera posición = 3, etc
RETAILTYPECODE | CHAR | 4 | 0 | Tp.pos.ventas | V001 | Constante: V001 para Ventas
RETAILREASONCODE | CHAR | 4 | 0 | Motivo de operación de ventas
ITEMIDQUALIFIER | CHAR | 1 | 0 | Cualificador para ID de artículo | 2 | Constante 2: Artículo SAP
ITEMID | CHAR | 18 | 0 | ID de artículo (18 caracteres) | JBIKENDI RTURQUESA | Artículo SAP
RETAILQUANTITY | QUAN | 13 | 3 | Cantidad en unidad medida venta | 1 | Signo positivo cuando es venta
SALESUNITOFMEASURE | UNIT | 3 | 0 | Unidad de medida de venta | G
SALESUNITOFMEASURE_ISO | UNIT | 3 | 0 | Unidad medida venta (ISO-Code)
SALESAMOUNT | DEC | 28 | 9 | Valor venta real | 50.6 | Signo positivo cuando es venta, con impuesto, sin ser afectado por descuento
NORMALSALESAMOUNT | DEC | 28 | 9 | Valor venta normal | 50.6 | Signo positivo cuando es venta, con impuesto, afectado por descuento
COST | DEC | 28 | 9 | Costes
BATCHID | CHAR | 10 | 0 | Lote
SERIALNUMBER | CHAR | 25 | 0 | Número de serie
PROMOTIONID | CHAR | 10 | 0 | ID de acción
ITEMIDENTRYMETHODCODE | CHAR | 4 | 0 | Método registro
ACTUALUNITPRICE | DEC | 28 | 9 | Precio de venta del artículo por unidad | 50.6 | Precio Unitario, con impuesto
UNITS | QUAN | 13 | 3 | Volumen de ventas
SCANTIME | CHAR | 14 | 0 | Cronomarcador de una posición de venta escaneada
NONEXISTENTARTICLEID | CHAR | 18 | 0 | ID de artículo no existente (18 caracteres)
NONEXISTENTEAN | CHAR | 18 | 0 | Número de artículo no existente (EAN/GTIN)
ENTEREDEAN | CHAR | 18 | 0 | Número de artículo europeo indicado
ORIGRETAILSTOREID | CHAR | 10 | 0 | Referencia a recibo original para ID de tienda
ORIGBUSINESSDAYDATE | DATS | 8 | 0 | Referencia a recibo original para fecha de contabilización
ORIGWORKSTATIONID | CHAR | 10 | 0 | Referencia a recibo original para ID de estación de trabajo
ORIGTRANSNUMBER | CHAR | 20 | 0 | Referencia a recibo original para número de transacción
ORIGBEGINTIMESTAMP | CHAR | 14 | 0 | Referencia a recibo original para cronomarcador de inicio
ORIGREASONCODE | CHAR | 4 | 0 | Motivo
ORIGLINEITEMNUMBER | CHAR | 10 | 0 | Referencia en recibo original para número partida individual
LOGSYS | CHAR | 10 | 0 | Sistema lógico
ITEMID_LONG | CHAR | 40 | 0 | ID de artículo (40 caracteres)
NONEXISTENTARTICLEID_LONG | CHAR | 40 | 0 | ID de artículo no existente (40 caracteres)
/POSDW/BAPIRETAILLINEITEM | Dat.posición transacción comercial |  |  |  | Ejemplo
RETAILSTOREID | CHAR | 10 | 0 | Tienda | CF08
BUSINESSDAYDATE | DATS | 8 | 0 | Fecha de contabilización | 20211122
TRANSACTIONTYPECODE | CHAR | 4 | 0 | Tipo de transacción | V001 | Para transacciones de Venta Notas es constante: V001
WORKSTATIONID | CHAR | 10 | 0 | Número de TPV
TRANSACTIONSEQUENCENUMBER | CHAR | 20 | 0 | Número transacción | MS235694
RETAILSEQUENCENUMBER | CHAR | 10 | 0 | Número posición venta | 3 | Consecutivo, si es la primera posición = 1, segunda posición = 2, tercera posición = 3, etc
RETAILTYPECODE | CHAR | 4 | 0 | Tp.pos.ventas | V001 | Constante: V001 para Ventas
RETAILREASONCODE | CHAR | 4 | 0 | Motivo de operación de ventas
ITEMIDQUALIFIER | CHAR | 1 | 0 | Cualificador para ID de artículo | 2 | Constante 2: Artículo SAP
ITEMID | CHAR | 18 | 0 | ID de artículo (18 caracteres) | VL D113 | Artículo SAP
RETAILQUANTITY | QUAN | 13 | 3 | Cantidad en unidad medida venta | 1 | Signo positivo cuando es venta
SALESUNITOFMEASURE | UNIT | 3 | 0 | Unidad de medida de venta | G
SALESUNITOFMEASURE_ISO | UNIT | 3 | 0 | Unidad medida venta (ISO-Code)
SALESAMOUNT | DEC | 28 | 9 | Valor venta real | 41.6 | Signo positivo cuando es venta, con impuesto, sin ser afectado por descuento
NORMALSALESAMOUNT | DEC | 28 | 9 | Valor venta normal | 41.6 | Signo positivo cuando es venta, con impuesto, afectado por descuento
COST | DEC | 28 | 9 | Costes
BATCHID | CHAR | 10 | 0 | Lote
SERIALNUMBER | CHAR | 25 | 0 | Número de serie
PROMOTIONID | CHAR | 10 | 0 | ID de acción
ITEMIDENTRYMETHODCODE | CHAR | 4 | 0 | Método registro
ACTUALUNITPRICE | DEC | 28 | 9 | Precio de venta del artículo por unidad | 41.6 | Precio Unitario, con impuesto
UNITS | QUAN | 13 | 3 | Volumen de ventas
SCANTIME | CHAR | 14 | 0 | Cronomarcador de una posición de venta escaneada
NONEXISTENTARTICLEID | CHAR | 18 | 0 | ID de artículo no existente (18 caracteres)
NONEXISTENTEAN | CHAR | 18 | 0 | Número de artículo no existente (EAN/GTIN)
ENTEREDEAN | CHAR | 18 | 0 | Número de artículo europeo indicado
ORIGRETAILSTOREID | CHAR | 10 | 0 | Referencia a recibo original para ID de tienda
ORIGBUSINESSDAYDATE | DATS | 8 | 0 | Referencia a recibo original para fecha de contabilización
ORIGWORKSTATIONID | CHAR | 10 | 0 | Referencia a recibo original para ID de estación de trabajo
ORIGTRANSNUMBER | CHAR | 20 | 0 | Referencia a recibo original para número de transacción
ORIGBEGINTIMESTAMP | CHAR | 14 | 0 | Referencia a recibo original para cronomarcador de inicio
ORIGREASONCODE | CHAR | 4 | 0 | Motivo
ORIGLINEITEMNUMBER | CHAR | 10 | 0 | Referencia en recibo original para número partida individual
LOGSYS | CHAR | 10 | 0 | Sistema lógico
ITEMID_LONG | CHAR | 40 | 0 | ID de artículo (40 caracteres)
NONEXISTENTARTICLEID_LONG | CHAR | 40 | 0 | ID de artículo no existente (40 caracteres)
/POSDW/BAPIRETAILLINEITEM | Dat.posición transacción comercial |  |  |  | Ejemplo
RETAILSTOREID | CHAR | 10 | 0 | Tienda | CF08
BUSINESSDAYDATE | DATS | 8 | 0 | Fecha de contabilización | 20211122
TRANSACTIONTYPECODE | CHAR | 4 | 0 | Tipo de transacción | V001 | Para transacciones de Venta Notas es constante: V001
WORKSTATIONID | CHAR | 10 | 0 | Número de TPV
TRANSACTIONSEQUENCENUMBER | CHAR | 20 | 0 | Número transacción | MS235694
RETAILSEQUENCENUMBER | CHAR | 10 | 0 | Número posición venta | 4 | Consecutivo, si es la primera posición = 1, segunda posición = 2, tercera posición = 3, etc
RETAILTYPECODE | CHAR | 4 | 0 | Tp.pos.ventas | V001 | Constante: V001 para Ventas
RETAILREASONCODE | CHAR | 4 | 0 | Motivo de operación de ventas
ITEMIDQUALIFIER | CHAR | 1 | 0 | Cualificador para ID de artículo | 2 | Constante 2: Artículo SAP
ITEMID | CHAR | 18 | 0 | ID de artículo (18 caracteres) | VA 03 | Artículo SAP
RETAILQUANTITY | QUAN | 13 | 3 | Cantidad en unidad medida venta | 1 | Signo positivo cuando es venta
SALESUNITOFMEASURE | UNIT | 3 | 0 | Unidad de medida de venta | G
SALESUNITOFMEASURE_ISO | UNIT | 3 | 0 | Unidad medida venta (ISO-Code)
SALESAMOUNT | DEC | 28 | 9 | Valor venta real | 6 | Signo positivo cuando es venta, con impuesto, sin ser afectado por descuento
NORMALSALESAMOUNT | DEC | 28 | 9 | Valor venta normal | 6 | Signo positivo cuando es venta, con impuesto, afectado por descuento
COST | DEC | 28 | 9 | Costes
BATCHID | CHAR | 10 | 0 | Lote
SERIALNUMBER | CHAR | 25 | 0 | Número de serie
PROMOTIONID | CHAR | 10 | 0 | ID de acción
ITEMIDENTRYMETHODCODE | CHAR | 4 | 0 | Método registro
ACTUALUNITPRICE | DEC | 28 | 9 | Precio de venta del artículo por unidad | 6 | Precio Unitario, con impuesto
UNITS | QUAN | 13 | 3 | Volumen de ventas
SCANTIME | CHAR | 14 | 0 | Cronomarcador de una posición de venta escaneada
NONEXISTENTARTICLEID | CHAR | 18 | 0 | ID de artículo no existente (18 caracteres)
NONEXISTENTEAN | CHAR | 18 | 0 | Número de artículo no existente (EAN/GTIN)
ENTEREDEAN | CHAR | 18 | 0 | Número de artículo europeo indicado
ORIGRETAILSTOREID | CHAR | 10 | 0 | Referencia a recibo original para ID de tienda
ORIGBUSINESSDAYDATE | DATS | 8 | 0 | Referencia a recibo original para fecha de contabilización
ORIGWORKSTATIONID | CHAR | 10 | 0 | Referencia a recibo original para ID de estación de trabajo
ORIGTRANSNUMBER | CHAR | 20 | 0 | Referencia a recibo original para número de transacción
ORIGBEGINTIMESTAMP | CHAR | 14 | 0 | Referencia a recibo original para cronomarcador de inicio
ORIGREASONCODE | CHAR | 4 | 0 | Motivo
ORIGLINEITEMNUMBER | CHAR | 10 | 0 | Referencia en recibo original para número partida individual
LOGSYS | CHAR | 10 | 0 | Sistema lógico
ITEMID_LONG | CHAR | 40 | 0 | ID de artículo (40 caracteres)
NONEXISTENTARTICLEID_LONG | CHAR | 40 | 0 | ID de artículo no existente (40 caracteres)
/POSDW/BAPIRETAILLINEITEM | Dat.posición transacción comercial |  |  |  | Ejemplo
RETAILSTOREID | CHAR | 10 | 0 | Tienda | CF08
BUSINESSDAYDATE | DATS | 8 | 0 | Fecha de contabilización | 20211122
TRANSACTIONTYPECODE | CHAR | 4 | 0 | Tipo de transacción | V001 | Para transacciones de Venta Notas es constante: V001
WORKSTATIONID | CHAR | 10 | 0 | Número de TPV
TRANSACTIONSEQUENCENUMBER | CHAR | 20 | 0 | Número transacción | MS235694
RETAILSEQUENCENUMBER | CHAR | 10 | 0 | Número posición venta | 5 | Consecutivo, si es la primera posición = 1, segunda posición = 2, tercera posición = 3, etc
RETAILTYPECODE | CHAR | 4 | 0 | Tp.pos.ventas | V001 | Constante: V001 para Ventas
RETAILREASONCODE | CHAR | 4 | 0 | Motivo de operación de ventas
ITEMIDQUALIFIER | CHAR | 1 | 0 | Cualificador para ID de artículo | 2 | Constante 2: Artículo SAP
ITEMID | CHAR | 18 | 0 | ID de artículo (18 caracteres) | VCC 95 | Artículo SAP
RETAILQUANTITY | QUAN | 13 | 3 | Cantidad en unidad medida venta | 1 | Signo positivo cuando es venta
SALESUNITOFMEASURE | UNIT | 3 | 0 | Unidad de medida de venta | G
SALESUNITOFMEASURE_ISO | UNIT | 3 | 0 | Unidad medida venta (ISO-Code)
SALESAMOUNT | DEC | 28 | 9 | Valor venta real | 0.0001 | Signo positivo cuando es venta, con impuesto, sin ser afectado por descuento
NORMALSALESAMOUNT | DEC | 28 | 9 | Valor venta normal | 0.0001 | Signo positivo cuando es venta, con impuesto, afectado por descuento
COST | DEC | 28 | 9 | Costes
BATCHID | CHAR | 10 | 0 | Lote
SERIALNUMBER | CHAR | 25 | 0 | Número de serie
PROMOTIONID | CHAR | 10 | 0 | ID de acción
ITEMIDENTRYMETHODCODE | CHAR | 4 | 0 | Método registro
ACTUALUNITPRICE | DEC | 28 | 9 | Precio de venta del artículo por unidad | 0.0001 | Precio Unitario, con impuesto
UNITS | QUAN | 13 | 3 | Volumen de ventas
SCANTIME | CHAR | 14 | 0 | Cronomarcador de una posición de venta escaneada
NONEXISTENTARTICLEID | CHAR | 18 | 0 | ID de artículo no existente (18 caracteres)
NONEXISTENTEAN | CHAR | 18 | 0 | Número de artículo no existente (EAN/GTIN)
ENTEREDEAN | CHAR | 18 | 0 | Número de artículo europeo indicado
ORIGRETAILSTOREID | CHAR | 10 | 0 | Referencia a recibo original para ID de tienda
ORIGBUSINESSDAYDATE | DATS | 8 | 0 | Referencia a recibo original para fecha de contabilización
ORIGWORKSTATIONID | CHAR | 10 | 0 | Referencia a recibo original para ID de estación de trabajo
ORIGTRANSNUMBER | CHAR | 20 | 0 | Referencia a recibo original para número de transacción
ORIGBEGINTIMESTAMP | CHAR | 14 | 0 | Referencia a recibo original para cronomarcador de inicio
ORIGREASONCODE | CHAR | 4 | 0 | Motivo
ORIGLINEITEMNUMBER | CHAR | 10 | 0 | Referencia en recibo original para número partida individual
LOGSYS | CHAR | 10 | 0 | Sistema lógico
ITEMID_LONG | CHAR | 40 | 0 | ID de artículo (40 caracteres)
NONEXISTENTARTICLEID_LONG | CHAR | 40 | 0 | ID de artículo no existente (40 caracteres)
UNITS | QUAN | 13 | 3 | Volumen de ventas
SCANTIME | CHAR | 14 | 0 | Cronomarcador de una posición de venta escaneada
NONEXISTENTARTICLEID | CHAR | 18 | 0 | ID de artículo no existente (18 caracteres)
NONEXISTENTEAN | CHAR | 18 | 0 | Número de artículo no existente (EAN/GTIN)
ENTEREDEAN | CHAR | 18 | 0 | Número de artículo europeo indicado
ORIGRETAILSTOREID | CHAR | 10 | 0 | Referencia a recibo original para ID de tienda
ORIGBUSINESSDAYDATE | DATS | 8 | 0 | Referencia a recibo original para fecha de contabilización
ORIGWORKSTATIONID | CHAR | 10 | 0 | Referencia a recibo original para ID de estación de trabajo
ORIGTRANSNUMBER | CHAR | 20 | 0 | Referencia a recibo original para número de transacción
ORIGBEGINTIMESTAMP | CHAR | 14 | 0 | Referencia a recibo original para cronomarcador de inicio
ORIGREASONCODE | CHAR | 4 | 0 | Motivo
ORIGLINEITEMNUMBER | CHAR | 10 | 0 | Referencia en recibo original para número partida individual
LOGSYS | CHAR | 10 | 0 | Sistema lógico
ITEMID_LONG | CHAR | 40 | 0 | ID de artículo (40 caracteres)
NONEXISTENTARTICLEID_LONG | CHAR | 40 | 0 | ID de artículo no existente (40 caracteres)
/POSDW/BAPIRETAILLINEITEM | Dat.posición transacción comercial |  |  |  | Ejemplo
RETAILSTOREID | CHAR | 10 | 0 | Tienda | CF08
BUSINESSDAYDATE | DATS | 8 | 0 | Fecha de contabilización | 24.03.2021
TRANSACTIONTYPECODE | CHAR | 4 | 0 | Tipo de transacción | V001 | Para transacciones de Venta Notas es constante: V001
WORKSTATIONID | CHAR | 10 | 0 | Número de TPV
TRANSACTIONSEQUENCENUMBER | CHAR | 20 | 0 | Número transacción | MS235694
RETAILSEQUENCENUMBER | CHAR | 10 | 0 | Número posición venta | 2 | Consecutivo, si es la primera posición = 1, segunda posición = 2, tercera posición = 3, etc
RETAILTYPECODE | CHAR | 4 | 0 | Tp.pos.ventas | V001 | Constante: V001 para Ventas
RETAILREASONCODE | CHAR | 4 | 0 | Motivo de operación de ventas
ITEMIDQUALIFIER | CHAR | 1 | 0 | Cualificador para ID de artículo | 2 | Constante 2: Artículo SAP
ITEMID | CHAR | 18 | 0 | ID de artículo (18 caracteres) | C273 | Artículo SAP
RETAILQUANTITY | QUAN | 13 | 3 | Cantidad en unidad medida venta | 7 | Signo positivo cuando es venta
SALESUNITOFMEASURE | UNIT | 3 | 0 | Unidad de medida de venta | G
SALESUNITOFMEASURE_ISO | UNIT | 3 | 0 | Unidad medida venta (ISO-Code)
SALESAMOUNT | DEC | 28 | 9 | Valor venta real | 9.8 | Signo positivo cuando es venta, con impuesto, sin ser afectado por descuento
NORMALSALESAMOUNT | DEC | 28 | 9 | Valor venta normal | 80 | Signo positivo cuando es venta, con impuesto, afectado por descuento
COST | DEC | 28 | 9 | Costes
BATCHID | CHAR | 10 | 0 | Lote
SERIALNUMBER | CHAR | 25 | 0 | Número de serie
PROMOTIONID | CHAR | 10 | 0 | ID de acción
ITEMIDENTRYMETHODCODE | CHAR | 4 | 0 | Método registro
ACTUALUNITPRICE | DEC | 28 | 9 | Precio de venta del artículo por unidad | 1.4 | Precio Unitario, con impuesto
UNITS | QUAN | 13 | 3 | Volumen de ventas
SCANTIME | CHAR | 14 | 0 | Cronomarcador de una posición de venta escaneada
NONEXISTENTARTICLEID | CHAR | 18 | 0 | ID de artículo no existente (18 caracteres)
NONEXISTENTEAN | CHAR | 18 | 0 | Número de artículo no existente (EAN/GTIN)
ENTEREDEAN | CHAR | 18 | 0 | Número de artículo europeo indicado
ORIGRETAILSTOREID | CHAR | 10 | 0 | Referencia a recibo original para ID de tienda
ORIGBUSINESSDAYDATE | DATS | 8 | 0 | Referencia a recibo original para fecha de contabilización
ORIGWORKSTATIONID | CHAR | 10 | 0 | Referencia a recibo original para ID de estación de trabajo
ORIGTRANSNUMBER | CHAR | 20 | 0 | Referencia a recibo original para número de transacción
ORIGBEGINTIMESTAMP | CHAR | 14 | 0 | Referencia a recibo original para cronomarcador de inicio
ORIGREASONCODE | CHAR | 4 | 0 | Motivo
ORIGLINEITEMNUMBER | CHAR | 10 | 0 | Referencia en recibo original para número partida individual
LOGSYS | CHAR | 10 | 0 | Sistema lógico
ITEMID_LONG | CHAR | 40 | 0 | ID de artículo (40 caracteres)
NONEXISTENTARTICLEID_LONG | CHAR | 40 | 0 | ID de artículo no existente (40 caracteres)
/POSDW/BAPIRETAILLINEITEM | Dat.posición transacción comercial |  |  |  | Ejemplo
RETAILSTOREID | CHAR | 10 | 0 | Tienda | CF08
BUSINESSDAYDATE | DATS | 8 | 0 | Fecha de contabilización | 20211122
TRANSACTIONTYPECODE | CHAR | 4 | 0 | Tipo de transacción | V001 | Para transacciones de Venta Notas es constante: V001
WORKSTATIONID | CHAR | 10 | 0 | Número de TPV
TRANSACTIONSEQUENCENUMBER | CHAR | 20 | 0 | Número transacción | MS235694
RETAILSEQUENCENUMBER | CHAR | 10 | 0 | Número posición venta | 6 | Consecutivo, si es la primera posición = 1, segunda posición = 2, tercera posición = 3, etc
RETAILTYPECODE | CHAR | 4 | 0 | Tp.pos.ventas | V001 | Constante: V001 para Ventas
RETAILREASONCODE | CHAR | 4 | 0 | Motivo de operación de ventas
ITEMIDQUALIFIER | CHAR | 1 | 0 | Cualificador para ID de artículo | 2 | Constante 2: Artículo SAP
ITEMID | CHAR | 18 | 0 | ID de artículo (18 caracteres) | VK 278 | Artículo SAP
RETAILQUANTITY | QUAN | 13 | 3 | Cantidad en unidad medida venta | 1 | Signo positivo cuando es venta
SALESUNITOFMEASURE | UNIT | 3 | 0 | Unidad de medida de venta | G
SALESUNITOFMEASURE_ISO | UNIT | 3 | 0 | Unidad medida venta (ISO-Code)
SALESAMOUNT | DEC | 28 | 9 | Valor venta real | 3 | Signo positivo cuando es venta, con impuesto, sin ser afectado por descuento
NORMALSALESAMOUNT | DEC | 28 | 9 | Valor venta normal | 3 | Signo positivo cuando es venta, con impuesto, afectado por descuento
COST | DEC | 28 | 9 | Costes
BATCHID | CHAR | 10 | 0 | Lote
SERIALNUMBER | CHAR | 25 | 0 | Número de serie
PROMOTIONID | CHAR | 10 | 0 | ID de acción
ITEMIDENTRYMETHODCODE | CHAR | 4 | 0 | Método registro
ACTUALUNITPRICE | DEC | 28 | 9 | Precio de venta del artículo por unidad | 3 | Precio Unitario, con impuesto
UNITS | QUAN | 13 | 3 | Volumen de ventas
SCANTIME | CHAR | 14 | 0 | Cronomarcador de una posición de venta escaneada
NONEXISTENTARTICLEID | CHAR | 18 | 0 | ID de artículo no existente (18 caracteres)
NONEXISTENTEAN | CHAR | 18 | 0 | Número de artículo no existente (EAN/GTIN)
ENTEREDEAN | CHAR | 18 | 0 | Número de artículo europeo indicado
ORIGRETAILSTOREID | CHAR | 10 | 0 | Referencia a recibo original para ID de tienda
ORIGBUSINESSDAYDATE | DATS | 8 | 0 | Referencia a recibo original para fecha de contabilización
ORIGWORKSTATIONID | CHAR | 10 | 0 | Referencia a recibo original para ID de estación de trabajo
ORIGTRANSNUMBER | CHAR | 20 | 0 | Referencia a recibo original para número de transacción
ORIGBEGINTIMESTAMP | CHAR | 14 | 0 | Referencia a recibo original para cronomarcador de inicio
ORIGREASONCODE | CHAR | 4 | 0 | Motivo
ORIGLINEITEMNUMBER | CHAR | 10 | 0 | Referencia en recibo original para número partida individual
LOGSYS | CHAR | 10 | 0 | Sistema lógico
ITEMID_LONG | CHAR | 40 | 0 | ID de artículo (40 caracteres)
NONEXISTENTARTICLEID_LONG | CHAR | 40 | 0 | ID de artículo no existente (40 caracteres)
/POSDW/BAPIRETAILLINEITEM | Dat.posición transacción comercial |  |  |  | Ejemplo
RETAILSTOREID | CHAR | 10 | 0 | Tienda | CF08
BUSINESSDAYDATE | DATS | 8 | 0 | Fecha de contabilización | 20211122
TRANSACTIONTYPECODE | CHAR | 4 | 0 | Tipo de transacción | V001 | Para transacciones de Venta Notas es constante: V001
WORKSTATIONID | CHAR | 10 | 0 | Número de TPV
TRANSACTIONSEQUENCENUMBER | CHAR | 20 | 0 | Número transacción | MS235694
RETAILSEQUENCENUMBER | CHAR | 10 | 0 | Número posición venta | 7 | Consecutivo, si es la primera posición = 1, segunda posición = 2, tercera posición = 3, etc
RETAILTYPECODE | CHAR | 4 | 0 | Tp.pos.ventas | V001 | Constante: V001 para Ventas
RETAILREASONCODE | CHAR | 4 | 0 | Motivo de operación de ventas
ITEMIDQUALIFIER | CHAR | 1 | 0 | Cualificador para ID de artículo | 2 | Constante 2: Artículo SAP
ITEMID | CHAR | 18 | 0 | ID de artículo (18 caracteres) | VA 01 | Artículo SAP
RETAILQUANTITY | QUAN | 13 | 3 | Cantidad en unidad medida venta | 1 | Signo positivo cuando es venta
SALESUNITOFMEASURE | UNIT | 3 | 0 | Unidad de medida de venta | G
SALESUNITOFMEASURE_ISO | UNIT | 3 | 0 | Unidad medida venta (ISO-Code)
SALESAMOUNT | DEC | 28 | 9 | Valor venta real | 6 | Signo positivo cuando es venta, con impuesto, sin ser afectado por descuento
NORMALSALESAMOUNT | DEC | 28 | 9 | Valor venta normal | 6 | Signo positivo cuando es venta, con impuesto, afectado por descuento
COST | DEC | 28 | 9 | Costes
BATCHID | CHAR | 10 | 0 | Lote
SERIALNUMBER | CHAR | 25 | 0 | Número de serie
PROMOTIONID | CHAR | 10 | 0 | ID de acción
ITEMIDENTRYMETHODCODE | CHAR | 4 | 0 | Método registro
ACTUALUNITPRICE | DEC | 28 | 9 | Precio de venta del artículo por unidad | 6 | Precio Unitario, con impuesto
UNITS | QUAN | 13 | 3 | Volumen de ventas
SCANTIME | CHAR | 14 | 0 | Cronomarcador de una posición de venta escaneada
NONEXISTENTARTICLEID | CHAR | 18 | 0 | ID de artículo no existente (18 caracteres)
NONEXISTENTEAN | CHAR | 18 | 0 | Número de artículo no existente (EAN/GTIN)
ENTEREDEAN | CHAR | 18 | 0 | Número de artículo europeo indicado
ORIGRETAILSTOREID | CHAR | 10 | 0 | Referencia a recibo original para ID de tienda
ORIGBUSINESSDAYDATE | DATS | 8 | 0 | Referencia a recibo original para fecha de contabilización
ORIGWORKSTATIONID | CHAR | 10 | 0 | Referencia a recibo original para ID de estación de trabajo
ORIGTRANSNUMBER | CHAR | 20 | 0 | Referencia a recibo original para número de transacción
ORIGBEGINTIMESTAMP | CHAR | 14 | 0 | Referencia a recibo original para cronomarcador de inicio
ORIGREASONCODE | CHAR | 4 | 0 | Motivo
ORIGLINEITEMNUMBER | CHAR | 10 | 0 | Referencia en recibo original para número partida individual
LOGSYS | CHAR | 10 | 0 | Sistema lógico
ITEMID_LONG | CHAR | 40 | 0 | ID de artículo (40 caracteres)
NONEXISTENTARTICLEID_LONG | CHAR | 40 | 0 | ID de artículo no existente (40 caracteres)
/POSDW/BAPIRETAILLINEITEM | Dat.posición transacción comercial |  |  |  | Ejemplo
RETAILSTOREID | CHAR | 10 | 0 | Tienda | CF08
BUSINESSDAYDATE | DATS | 8 | 0 | Fecha de contabilización | 20211122
TRANSACTIONTYPECODE | CHAR | 4 | 0 | Tipo de transacción | V001 | Para transacciones de Venta Notas es constante: V001
WORKSTATIONID | CHAR | 10 | 0 | Número de TPV
TRANSACTIONSEQUENCENUMBER | CHAR | 20 | 0 | Número transacción | MS235694
RETAILSEQUENCENUMBER | CHAR | 10 | 0 | Número posición venta | 8 | Consecutivo, si es la primera posición = 1, segunda posición = 2, tercera posición = 3, etc
RETAILTYPECODE | CHAR | 4 | 0 | Tp.pos.ventas | V001 | Constante: V001 para Ventas
RETAILREASONCODE | CHAR | 4 | 0 | Motivo de operación de ventas
ITEMIDQUALIFIER | CHAR | 1 | 0 | Cualificador para ID de artículo | 2 | Constante 2: Artículo SAP
ITEMID | CHAR | 18 | 0 | ID de artículo (18 caracteres) | VK 258 | Artículo SAP
RETAILQUANTITY | QUAN | 13 | 3 | Cantidad en unidad medida venta | 1 | Signo positivo cuando es venta
SALESUNITOFMEASURE | UNIT | 3 | 0 | Unidad de medida de venta | G
SALESUNITOFMEASURE_ISO | UNIT | 3 | 0 | Unidad medida venta (ISO-Code)
SALESAMOUNT | DEC | 28 | 9 | Valor venta real | 4.1 | Signo positivo cuando es venta, con impuesto, sin ser afectado por descuento
NORMALSALESAMOUNT | DEC | 28 | 9 | Valor venta normal | 4.1 | Signo positivo cuando es venta, con impuesto, afectado por descuento
COST | DEC | 28 | 9 | Costes
BATCHID | CHAR | 10 | 0 | Lote
SERIALNUMBER | CHAR | 25 | 0 | Número de serie
PROMOTIONID | CHAR | 10 | 0 | ID de acción
ITEMIDENTRYMETHODCODE | CHAR | 4 | 0 | Método registro
ACTUALUNITPRICE | DEC | 28 | 9 | Precio de venta del artículo por unidad | 4.1 | Precio Unitario, con impuesto
UNITS | QUAN | 13 | 3 | Volumen de ventas
SCANTIME | CHAR | 14 | 0 | Cronomarcador de una posición de venta escaneada
NONEXISTENTARTICLEID | CHAR | 18 | 0 | ID de artículo no existente (18 caracteres)
NONEXISTENTEAN | CHAR | 18 | 0 | Número de artículo no existente (EAN/GTIN)
ENTEREDEAN | CHAR | 18 | 0 | Número de artículo europeo indicado
ORIGRETAILSTOREID | CHAR | 10 | 0 | Referencia a recibo original para ID de tienda
ORIGBUSINESSDAYDATE | DATS | 8 | 0 | Referencia a recibo original para fecha de contabilización
ORIGWORKSTATIONID | CHAR | 10 | 0 | Referencia a recibo original para ID de estación de trabajo
ORIGTRANSNUMBER | CHAR | 20 | 0 | Referencia a recibo original para número de transacción
ORIGBEGINTIMESTAMP | CHAR | 14 | 0 | Referencia a recibo original para cronomarcador de inicio
ORIGREASONCODE | CHAR | 4 | 0 | Motivo
ORIGLINEITEMNUMBER | CHAR | 10 | 0 | Referencia en recibo original para número partida individual
LOGSYS | CHAR | 10 | 0 | Sistema lógico
ITEMID_LONG | CHAR | 40 | 0 | ID de artículo (40 caracteres)
NONEXISTENTARTICLEID_LONG | CHAR | 40 | 0 | ID de artículo no existente (40 caracteres)
/POSDW/BAPIRETAILLINEITEM | Dat.posición transacción comercial |  |  |  | Ejemplo
RETAILSTOREID | CHAR | 10 | 0 | Tienda | CF08
BUSINESSDAYDATE | DATS | 8 | 0 | Fecha de contabilización | 20211122
TRANSACTIONTYPECODE | CHAR | 4 | 0 | Tipo de transacción | V001 | Para transacciones de Venta Notas es constante: V001
WORKSTATIONID | CHAR | 10 | 0 | Número de TPV
TRANSACTIONSEQUENCENUMBER | CHAR | 20 | 0 | Número transacción | MS235694
RETAILSEQUENCENUMBER | CHAR | 10 | 0 | Número posición venta | 9 | Consecutivo, si es la primera posición = 1, segunda posición = 2, tercera posición = 3, etc
RETAILTYPECODE | CHAR | 4 | 0 | Tp.pos.ventas | V001 | Constante: V001 para Ventas
RETAILREASONCODE | CHAR | 4 | 0 | Motivo de operación de ventas
ITEMIDQUALIFIER | CHAR | 1 | 0 | Cualificador para ID de artículo | 2 | Constante 2: Artículo SAP
ITEMID | CHAR | 18 | 0 | ID de artículo (18 caracteres) | C212 ON ICE | Artículo SAP
RETAILQUANTITY | QUAN | 13 | 3 | Cantidad en unidad medida venta | 20 | Signo positivo cuando es venta
SALESUNITOFMEASURE | UNIT | 3 | 0 | Unidad de medida de venta | G
SALESUNITOFMEASURE_ISO | UNIT | 3 | 0 | Unidad medida venta (ISO-Code)
SALESAMOUNT | DEC | 28 | 9 | Valor venta real | 112 | Signo positivo cuando es venta, con impuesto, sin ser afectado por descuento
NORMALSALESAMOUNT | DEC | 28 | 9 | Valor venta normal | 112 | Signo positivo cuando es venta, con impuesto, afectado por descuento
COST | DEC | 28 | 9 | Costes
BATCHID | CHAR | 10 | 0 | Lote
SERIALNUMBER | CHAR | 25 | 0 | Número de serie
PROMOTIONID | CHAR | 10 | 0 | ID de acción
ITEMIDENTRYMETHODCODE | CHAR | 4 | 0 | Método registro
ACTUALUNITPRICE | DEC | 28 | 9 | Precio de venta del artículo por unidad | 5.6 | Precio Unitario, con impuesto
UNITS | QUAN | 13 | 3 | Volumen de ventas
SCANTIME | CHAR | 14 | 0 | Cronomarcador de una posición de venta escaneada
NONEXISTENTARTICLEID | CHAR | 18 | 0 | ID de artículo no existente (18 caracteres)
NONEXISTENTEAN | CHAR | 18 | 0 | Número de artículo no existente (EAN/GTIN)
ENTEREDEAN | CHAR | 18 | 0 | Número de artículo europeo indicado
ORIGRETAILSTOREID | CHAR | 10 | 0 | Referencia a recibo original para ID de tienda
ORIGBUSINESSDAYDATE | DATS | 8 | 0 | Referencia a recibo original para fecha de contabilización
ORIGWORKSTATIONID | CHAR | 10 | 0 | Referencia a recibo original para ID de estación de trabajo
ORIGTRANSNUMBER | CHAR | 20 | 0 | Referencia a recibo original para número de transacción
ORIGBEGINTIMESTAMP | CHAR | 14 | 0 | Referencia a recibo original para cronomarcador de inicio
ORIGREASONCODE | CHAR | 4 | 0 | Motivo
ORIGLINEITEMNUMBER | CHAR | 10 | 0 | Referencia en recibo original para número partida individual
LOGSYS | CHAR | 10 | 0 | Sistema lógico
ITEMID_LONG | CHAR | 40 | 0 | ID de artículo (40 caracteres)
NONEXISTENTARTICLEID_LONG | CHAR | 40 | 0 | ID de artículo no existente (40 caracteres)
/POSDW/BAPIRETAILLINEITEM | Dat.posición transacción comercial |  |  |  | Ejemplo
RETAILSTOREID | CHAR | 10 | 0 | Tienda | CF08
BUSINESSDAYDATE | DATS | 8 | 0 | Fecha de contabilización | 20211122
TRANSACTIONTYPECODE | CHAR | 4 | 0 | Tipo de transacción | V001 | Para transacciones de Venta Notas es constante: V001
WORKSTATIONID | CHAR | 10 | 0 | Número de TPV
TRANSACTIONSEQUENCENUMBER | CHAR | 20 | 0 | Número transacción | MS235694
RETAILSEQUENCENUMBER | CHAR | 10 | 0 | Número posición venta | 10 | Consecutivo, si es la primera posición = 1, segunda posición = 2, tercera posición = 3, etc
RETAILTYPECODE | CHAR | 4 | 0 | Tp.pos.ventas | V001 | Constante: V001 para Ventas
RETAILREASONCODE | CHAR | 4 | 0 | Motivo de operación de ventas
ITEMIDQUALIFIER | CHAR | 1 | 0 | Cualificador para ID de artículo | 2 | Constante 2: Artículo SAP
ITEMID | CHAR | 18 | 0 | ID de artículo (18 caracteres) | VH 01 | Artículo SAP
RETAILQUANTITY | QUAN | 13 | 3 | Cantidad en unidad medida venta | 38 | Signo positivo cuando es venta
SALESUNITOFMEASURE | UNIT | 3 | 0 | Unidad de medida de venta | G
SALESUNITOFMEASURE_ISO | UNIT | 3 | 0 | Unidad medida venta (ISO-Code)
SALESAMOUNT | DEC | 28 | 9 | Valor venta real | 11.4 | Signo positivo cuando es venta, con impuesto, sin ser afectado por descuento
NORMALSALESAMOUNT | DEC | 28 | 9 | Valor venta normal | 11.4 | Signo positivo cuando es venta, con impuesto, afectado por descuento
COST | DEC | 28 | 9 | Costes
BATCHID | CHAR | 10 | 0 | Lote
SERIALNUMBER | CHAR | 25 | 0 | Número de serie
PROMOTIONID | CHAR | 10 | 0 | ID de acción
ITEMIDENTRYMETHODCODE | CHAR | 4 | 0 | Método registro
ACTUALUNITPRICE | DEC | 28 | 9 | Precio de venta del artículo por unidad | 0.3 | Precio Unitario, con impuesto
UNITS | QUAN | 13 | 3 | Volumen de ventas
SCANTIME | CHAR | 14 | 0 | Cronomarcador de una posición de venta escaneada
NONEXISTENTARTICLEID | CHAR | 18 | 0 | ID de artículo no existente (18 caracteres)
NONEXISTENTEAN | CHAR | 18 | 0 | Número de artículo no existente (EAN/GTIN)
ENTEREDEAN | CHAR | 18 | 0 | Número de artículo europeo indicado
ORIGRETAILSTOREID | CHAR | 10 | 0 | Referencia a recibo original para ID de tienda
ORIGBUSINESSDAYDATE | DATS | 8 | 0 | Referencia a recibo original para fecha de contabilización
ORIGWORKSTATIONID | CHAR | 10 | 0 | Referencia a recibo original para ID de estación de trabajo
ORIGTRANSNUMBER | CHAR | 20 | 0 | Referencia a recibo original para número de transacción
ORIGBEGINTIMESTAMP | CHAR | 14 | 0 | Referencia a recibo original para cronomarcador de inicio
ORIGREASONCODE | CHAR | 4 | 0 | Motivo
ORIGLINEITEMNUMBER | CHAR | 10 | 0 | Referencia en recibo original para número partida individual
LOGSYS | CHAR | 10 | 0 | Sistema lógico
ITEMID_LONG | CHAR | 40 | 0 | ID de artículo (40 caracteres)
NONEXISTENTARTICLEID_LONG | CHAR | 40 | 0 | ID de artículo no existente (40 caracteres)
/POSDW/BAPIRETAILLINEITEM | Dat.posición transacción comercial |  |  |  | Ejemplo
RETAILSTOREID | CHAR | 10 | 0 | Tienda | CF08
BUSINESSDAYDATE | DATS | 8 | 0 | Fecha de contabilización | 20211122
TRANSACTIONTYPECODE | CHAR | 4 | 0 | Tipo de transacción | V001 | Para transacciones de Venta Notas es constante: V001
WORKSTATIONID | CHAR | 10 | 0 | Número de TPV
TRANSACTIONSEQUENCENUMBER | CHAR | 20 | 0 | Número transacción | MS235694
RETAILSEQUENCENUMBER | CHAR | 10 | 0 | Número posición venta | 11 | Consecutivo, si es la primera posición = 1, segunda posición = 2, tercera posición = 3, etc
RETAILTYPECODE | CHAR | 4 | 0 | Tp.pos.ventas | V001 | Constante: V001 para Ventas
RETAILREASONCODE | CHAR | 4 | 0 | Motivo de operación de ventas
ITEMIDQUALIFIER | CHAR | 1 | 0 | Cualificador para ID de artículo | 2 | Constante 2: Artículo SAP
ITEMID | CHAR | 18 | 0 | ID de artículo (18 caracteres) | CFIJADOR1 | Artículo SAP
RETAILQUANTITY | QUAN | 13 | 3 | Cantidad en unidad medida venta | 2 | Signo positivo cuando es venta
SALESUNITOFMEASURE | UNIT | 3 | 0 | Unidad de medida de venta | G
SALESUNITOFMEASURE_ISO | UNIT | 3 | 0 | Unidad medida venta (ISO-Code)
SALESAMOUNT | DEC | 28 | 9 | Valor venta real | 1 | Signo positivo cuando es venta, con impuesto, sin ser afectado por descuento
NORMALSALESAMOUNT | DEC | 28 | 9 | Valor venta normal | 1 | Signo positivo cuando es venta, con impuesto, afectado por descuento
COST | DEC | 28 | 9 | Costes
BATCHID | CHAR | 10 | 0 | Lote
SERIALNUMBER | CHAR | 25 | 0 | Número de serie
PROMOTIONID | CHAR | 10 | 0 | ID de acción
ITEMIDENTRYMETHODCODE | CHAR | 4 | 0 | Método registro
ACTUALUNITPRICE | DEC | 28 | 9 | Precio de venta del artículo por unidad | 0.5 | Precio Unitario, con impuesto
UNITS | QUAN | 13 | 3 | Volumen de ventas
SCANTIME | CHAR | 14 | 0 | Cronomarcador de una posición de venta escaneada
NONEXISTENTARTICLEID | CHAR | 18 | 0 | ID de artículo no existente (18 caracteres)
NONEXISTENTEAN | CHAR | 18 | 0 | Número de artículo no existente (EAN/GTIN)
ENTEREDEAN | CHAR | 18 | 0 | Número de artículo europeo indicado
ORIGRETAILSTOREID | CHAR | 10 | 0 | Referencia a recibo original para ID de tienda
ORIGBUSINESSDAYDATE | DATS | 8 | 0 | Referencia a recibo original para fecha de contabilización
ORIGWORKSTATIONID | CHAR | 10 | 0 | Referencia a recibo original para ID de estación de trabajo
ORIGTRANSNUMBER | CHAR | 20 | 0 | Referencia a recibo original para número de transacción
ORIGBEGINTIMESTAMP | CHAR | 14 | 0 | Referencia a recibo original para cronomarcador de inicio
ORIGREASONCODE | CHAR | 4 | 0 | Motivo
ORIGLINEITEMNUMBER | CHAR | 10 | 0 | Referencia en recibo original para número partida individual
LOGSYS | CHAR | 10 | 0 | Sistema lógico
ITEMID_LONG | CHAR | 40 | 0 | ID de artículo (40 caracteres)
NONEXISTENTARTICLEID_LONG | CHAR | 40 | 0 | ID de artículo no existente (40 caracteres)
/POSDW/BAPIRETAILLINEITEM | Dat.posición transacción comercial |  |  |  | Ejemplo
RETAILSTOREID | CHAR | 10 | 0 | Tienda | CF08
BUSINESSDAYDATE | DATS | 8 | 0 | Fecha de contabilización | 20211122
TRANSACTIONTYPECODE | CHAR | 4 | 0 | Tipo de transacción | V001 | Para transacciones de Venta Notas es constante: V001
WORKSTATIONID | CHAR | 10 | 0 | Número de TPV
TRANSACTIONSEQUENCENUMBER | CHAR | 20 | 0 | Número transacción | MS235694
RETAILSEQUENCENUMBER | CHAR | 10 | 0 | Número posición venta | 12 | Consecutivo, si es la primera posición = 1, segunda posición = 2, tercera posición = 3, etc
RETAILTYPECODE | CHAR | 4 | 0 | Tp.pos.ventas | V001 | Constante: V001 para Ventas
RETAILREASONCODE | CHAR | 4 | 0 | Motivo de operación de ventas
ITEMIDQUALIFIER | CHAR | 1 | 0 | Cualificador para ID de artículo | 2 | Constante 2: Artículo SAP
ITEMID | CHAR | 18 | 0 | ID de artículo (18 caracteres) | C212 ON ICE | Artículo SAP
RETAILQUANTITY | QUAN | 13 | 3 | Cantidad en unidad medida venta | 20 | Signo positivo cuando es venta
SALESUNITOFMEASURE | UNIT | 3 | 0 | Unidad de medida de venta | G
SALESUNITOFMEASURE_ISO | UNIT | 3 | 0 | Unidad medida venta (ISO-Code)
SALESAMOUNT | DEC | 28 | 9 | Valor venta real | 112 | Signo positivo cuando es venta, con impuesto, sin ser afectado por descuento
NORMALSALESAMOUNT | DEC | 28 | 9 | Valor venta normal | 112 | Signo positivo cuando es venta, con impuesto, afectado por descuento
COST | DEC | 28 | 9 | Costes
BATCHID | CHAR | 10 | 0 | Lote
SERIALNUMBER | CHAR | 25 | 0 | Número de serie
PROMOTIONID | CHAR | 10 | 0 | ID de acción
ITEMIDENTRYMETHODCODE | CHAR | 4 | 0 | Método registro
ACTUALUNITPRICE | DEC | 28 | 9 | Precio de venta del artículo por unidad | 5.6 | Precio Unitario, con impuesto
UNITS | QUAN | 13 | 3 | Volumen de ventas
SCANTIME | CHAR | 14 | 0 | Cronomarcador de una posición de venta escaneada
NONEXISTENTARTICLEID | CHAR | 18 | 0 | ID de artículo no existente (18 caracteres)
NONEXISTENTEAN | CHAR | 18 | 0 | Número de artículo no existente (EAN/GTIN)
ENTEREDEAN | CHAR | 18 | 0 | Número de artículo europeo indicado
ORIGRETAILSTOREID | CHAR | 10 | 0 | Referencia a recibo original para ID de tienda
ORIGBUSINESSDAYDATE | DATS | 8 | 0 | Referencia a recibo original para fecha de contabilización
ORIGWORKSTATIONID | CHAR | 10 | 0 | Referencia a recibo original para ID de estación de trabajo
ORIGTRANSNUMBER | CHAR | 20 | 0 | Referencia a recibo original para número de transacción
ORIGBEGINTIMESTAMP | CHAR | 14 | 0 | Referencia a recibo original para cronomarcador de inicio
ORIGREASONCODE | CHAR | 4 | 0 | Motivo
ORIGLINEITEMNUMBER | CHAR | 10 | 0 | Referencia en recibo original para número partida individual
LOGSYS | CHAR | 10 | 0 | Sistema lógico
ITEMID_LONG | CHAR | 40 | 0 | ID de artículo (40 caracteres)
NONEXISTENTARTICLEID_LONG | CHAR | 40 | 0 | ID de artículo no existente (40 caracteres)
/POSDW/BAPIRETAILLINEITEM | Dat.posición transacción comercial |  |  |  | Ejemplo
RETAILSTOREID | CHAR | 10 | 0 | Tienda | CF08
BUSINESSDAYDATE | DATS | 8 | 0 | Fecha de contabilización | 20211122
TRANSACTIONTYPECODE | CHAR | 4 | 0 | Tipo de transacción | V001 | Para transacciones de Venta Notas es constante: V001
WORKSTATIONID | CHAR | 10 | 0 | Número de TPV
TRANSACTIONSEQUENCENUMBER | CHAR | 20 | 0 | Número transacción | MS235694
RETAILSEQUENCENUMBER | CHAR | 10 | 0 | Número posición venta | 13 | Consecutivo, si es la primera posición = 1, segunda posición = 2, tercera posición = 3, etc
RETAILTYPECODE | CHAR | 4 | 0 | Tp.pos.ventas | V001 | Constante: V001 para Ventas
RETAILREASONCODE | CHAR | 4 | 0 | Motivo de operación de ventas
ITEMIDQUALIFIER | CHAR | 1 | 0 | Cualificador para ID de artículo | 2 | Constante 2: Artículo SAP
ITEMID | CHAR | 18 | 0 | ID de artículo (18 caracteres) | VH 01 | Artículo SAP
RETAILQUANTITY | QUAN | 13 | 3 | Cantidad en unidad medida venta | 38 | Signo positivo cuando es venta
SALESUNITOFMEASURE | UNIT | 3 | 0 | Unidad de medida de venta | G
SALESUNITOFMEASURE_ISO | UNIT | 3 | 0 | Unidad medida venta (ISO-Code)
SALESAMOUNT | DEC | 28 | 9 | Valor venta real | 11.4 | Signo positivo cuando es venta, con impuesto, sin ser afectado por descuento
NORMALSALESAMOUNT | DEC | 28 | 9 | Valor venta normal | 11.4 | Signo positivo cuando es venta, con impuesto, afectado por descuento
COST | DEC | 28 | 9 | Costes
BATCHID | CHAR | 10 | 0 | Lote
SERIALNUMBER | CHAR | 25 | 0 | Número de serie
PROMOTIONID | CHAR | 10 | 0 | ID de acción
ITEMIDENTRYMETHODCODE | CHAR | 4 | 0 | Método registro
ACTUALUNITPRICE | DEC | 28 | 9 | Precio de venta del artículo por unidad | 0.3 | Precio Unitario, con impuesto
/POSDW/BAPIRETAILLINEITEM | Dat.posición transacción comercial |  |  |  | Ejemplo
RETAILSTOREID | CHAR | 10 | 0 | Tienda | CF08
BUSINESSDAYDATE | DATS | 8 | 0 | Fecha de contabilización | 20211122
TRANSACTIONTYPECODE | CHAR | 4 | 0 | Tipo de transacción | V001 | Para transacciones de Venta Notas es constante: V001
WORKSTATIONID | CHAR | 10 | 0 | Número de TPV
TRANSACTIONSEQUENCENUMBER | CHAR | 20 | 0 | Número transacción | MS235694
RETAILSEQUENCENUMBER | CHAR | 10 | 0 | Número posición venta | 14 | Consecutivo, si es la primera posición = 1, segunda posición = 2, tercera posición = 3, etc
RETAILTYPECODE | CHAR | 4 | 0 | Tp.pos.ventas | V001 | Constante: V001 para Ventas
RETAILREASONCODE | CHAR | 4 | 0 | Motivo de operación de ventas
ITEMIDQUALIFIER | CHAR | 1 | 0 | Cualificador para ID de artículo | 2 | Constante 2: Artículo SAP
ITEMID | CHAR | 18 | 0 | ID de artículo (18 caracteres) | CFIJADOR1 | Artículo SAP
RETAILQUANTITY | QUAN | 13 | 3 | Cantidad en unidad medida venta | 2 | Signo positivo cuando es venta
SALESUNITOFMEASURE | UNIT | 3 | 0 | Unidad de medida de venta | G
SALESUNITOFMEASURE_ISO | UNIT | 3 | 0 | Unidad medida venta (ISO-Code)
SALESAMOUNT | DEC | 28 | 9 | Valor venta real | 1 | Signo positivo cuando es venta, con impuesto, sin ser afectado por descuento
NORMALSALESAMOUNT | DEC | 28 | 9 | Valor venta normal | 1 | Signo positivo cuando es venta, con impuesto, afectado por descuento
COST | DEC | 28 | 9 | Costes
BATCHID | CHAR | 10 | 0 | Lote
SERIALNUMBER | CHAR | 25 | 0 | Número de serie
PROMOTIONID | CHAR | 10 | 0 | ID de acción
ITEMIDENTRYMETHODCODE | CHAR | 4 | 0 | Método registro
ACTUALUNITPRICE | DEC | 28 | 9 | Precio de venta del artículo por unidad | 0.5 | Precio Unitario, con impuesto
/POSDW/BAPITENDER | Vía de pago (BAPI) |  |  |  | Ejemplo
RETAILSTOREID | CHAR | 10 | 0 | Tienda | CF08
BUSINESSDAYDATE | DATS | 8 | 0 | Fecha de contabilización | 20211122
TRANSACTIONTYPECODE | CHAR | 4 | 0 | Tipo de transacción | V001 | Para transacciones de Venta Notas es constante: V001
WORKSTATIONID | CHAR | 10 | 0 | Número de TPV
TRANSACTIONSEQUENCENUMBER | CHAR | 20 | 0 | Número transacción | MS235694
TENDERSEQUENCENUMBER | CHAR | 10 | 0 | Número posición vía de pago | 1 | Consecutivo, si es la primera posición = 1, segunda posición = 2, tercera posición = 3, etc
TENDERTYPECODE | CHAR | 4 | 0 | Tipo de medio de pago | EF01 | EF01 Efectivo TC01 Tarjeta crédito TD01 Tarjeta Debito
TENDERAMOUNT | DEC | 28 | 9 | Valor de medio de pago | 365.1 | Signo positivo cuando es venta
TENDERCURRENCY | CUKY | 5 | 0 | Moneda de vía de pago | MXN
TENDERCURRENCY_ISO | CHAR | 3 | 0 | Moneda de vía de pago
TENDERID | CHAR | 32 | 0 | Identificador de medio de pago
ACCOUNTNUMBER | CHAR | 20 | 0 | Cuenta medio de pago
REFERENCEID | CHAR | 35 | 0 | Número de referencia
Note on F8: Rogelio Huesca: nComprobanteVenta: 1: Factura 2: Nota
Note on F43: Rogelio Huesca: nComprobanteVenta: 1: Factura 2: Nota
Note on F83: Rogelio Huesca: nComprobanteVenta: 1: Factura 2: Nota
Note on F122: Rogelio Huesca: nComprobanteVenta: 1: Factura 2: Nota
Note on F162: Rogelio Huesca: nComprobanteVenta: 1: Factura 2: Nota
Note on F201: Rogelio Huesca: nComprobanteVenta: 1: Factura 2: Nota
Note on F256: Rogelio Huesca: nComprobanteVenta: 1: Factura 2: Nota
Note on F297: Rogelio Huesca: nComprobanteVenta: 1: Factura 2: Nota
Note on F338: Rogelio Huesca: nComprobanteVenta: 1: Factura 2: Nota
Note on F378: Rogelio Huesca: nComprobanteVenta: 1: Factura 2: Nota
Note on F417: Rogelio Huesca: nComprobanteVenta: 1: Factura 2: Nota
Note on F457: Rogelio Huesca: nComprobanteVenta: 1: Factura 2: Nota
Note on F496: Rogelio Huesca: nComprobanteVenta: 1: Factura 2: Nota
Note on F536: Rogelio Huesca: nComprobanteVenta: 1: Factura 2: Nota
Note on F576: Rogelio Huesca: nComprobanteVenta: 1: Factura 2: Nota
Note on F600: Rogelio Huesca: nComprobanteVenta: 1: Factura 2: Nota
Note on F626: Rogelio Huesca: nComprobanteVenta: 1: Factura 2: Nota

## Testing
Unit Test Cases and Results
| Archivo WSDL | https://d.docs.live.net/ba42c0c42ac622e6/Descargas/SI_Ventas_POS_to_CARService.wsdl

## File Format SFTP
No Aplica